## v1.5 BOM Rezonit
Comment | Description | Designator | Footprint | LibRef | Quantity
10 uF |  | C1, C7, C9, C22 | 0603 | Capasistor | 4
0.01 uF |  | C2, C4 | 0402 | Capasistor | 2
4.7 uF |  | C3, C6, C8, C11, C14 | 0402 | Capasistor | 5
0.1 uF |  | C5, C10, C15, C16, C18, C19, C20, C21, C23 | 0402 | Capasistor | 9
8 pF |  | C12, C13 | 0402 | Capasistor | 2
Do not assemble (else - 8 pF) |  | C17 | 0402 | Capasistor | 1
BAS16XV2T1G |  | D1 | SOD-523 | Diode | 1
Comment |  | Designator3, Designator4, Designator5, Designator6, Designator7, Designator8 | FIDUCIAL MARK |  | 6
LiPo 150 mA*h |  | G1 | LPV551230 | Accumulator | 1
IFSC1515AHER220M01 22 uH |  | L1 | IFSC1515-AH-01 | Inductor | 1
IFSC1515AHER2R2M01 2.2 uH |  | L2 | IFSC1515-AH-01 | Inductor | 1
Test сonnector pads |  | P1 | TEST CONNECTOR | Test сonnector pads | 1
U-E-M5SS-W-0 |  | P2 | U-E-M5SS-W-0 | micro-USB port | 1
SMAT-13S |  | PZT1 | SMAT-13-MOUNT BY WIRE | Piezo transducer | 1
250 R |  | R1 | 0402 | Resistor | 1
3.9 M |  | R2, R10, R11, R17 | 0402 | Resistor | 4
5.49 M |  | R3, R9 | 0402 | Resistor | 2
3.65 M |  | R4 | 0402 | Resistor | 1
6 M |  | R5 | 0402 | Resistor | 1
1 M |  | R6 | 0402 | Resistor | 1
10 M |  | R7 | 0402 | Resistor | 1
4.87 M |  | R8 | 0402 | Resistor | 1
500 R |  | R12, R18 | 0402 | Resistor | 2
6.6 K |  | R13, R14, R15, R19, R20, R21, R24 | 0402 | Resistor | 7
5.76 M |  | R16 | 0402 | Resistor | 1
27 R |  | R22, R23 | 0402 | Resistor | 2
B3U-1000P |  | SW1 | B3U-1000P | Tact switch | 1
BQ25504 |  | U1 | BQ25504 | BQ25504 | 1
TPS62740DSSR |  | U2 | TPS62740 | TPS62740 | 1
MCP73832-2ATI/MC |  | U3 | MCP73832-2ATI/MC | MCP73832-2ATI/MC | 1
MDBT50Q-P1MV2 (NRF52840) |  | U4 | MDBT50Q-P1M | MDBT50Q | 1
TLV9002SIRUGR |  | U5 | X2QFN | TLV9002S | 1
MX25R6435FZAIL0 |  | U6 | MX25R6435F-ZA | MX25R6435F-ZA | 1
TTP223-BA6 |  | U7 | SOT23-6 | TTP223-BA6 | 1
ICM20948 |  | U8 | ICM20948 | ICM20948 | 1
MS5637 |  | U9 | MS5637-02BA03 | MS5637-02BA03 | 1
ORG1410-PM01 |  | U10 | ORG1410-PM01 | ORG1410-PM01 | 1
PESD5Z5.0 |  | VD1, VD2, VD3, VD4 | SOD-523 | Stabilitron | 4
PESD5Z7.0 |  | VD5 | SOD-523 | Stabilitron | 1
9HT11-32.768KDZY-T |  | XC1 | 9HT11 | Qartz | 1